## Sheet1
海南师范大学美术学院测绘实验室建设清单
序号 | 分项名称 | 技术参数 | 数量 | 单位 | 预算单价 | 预算总价 | 备注
1 | 无人机飞行平台 | 1.尺寸：尺寸（展开，不包含桨叶）：810×670×430 mm（长×宽×高），尺寸（折叠，包含桨叶）：430×420×430 mm（长×宽×高）； 2.对称电机轴距：895 mm； 3.重量（含下置单云台支架）：空机重量（不含电池）：3.6 kg，空机重量（含双电池）：6.3 kg，最大载重：2.7 kg，最大起飞重量：9 kg； 4.工作频率：2.4000-2.4835 GHz、5.725-5.850 GHz，发射功率（EIRP）：2.4000-2.4835 GHz：29.5 dBm（FCC）；18.5dBm（CE）、18.5 dBm（SRRC）；18.5dBm（MIC）、5.725-5.850 GHz：28.5 dBm（FCC）；12.5dBm（CE） 28.5 dBm（SRRC）； 5.悬停精度（P-GPS）：垂直：±0.1 m（视觉定位正常工作时）、±0.5 m（GPS 正常工作时）、±0.1 m（RTK 定位正常工作时），水平：±0.3 m（视觉定位正常工作时）、±1.5 m（GPS 正常工作时）、±0.1 m（RTK 定位正常工作时）； 6.RTK 位置精度：在 RTK FIX 时：1 cm+1 ppm（水平）1.5 cm + 1 ppm（垂直），最大旋转角速度：俯仰轴：300°/s，航向轴：100°/s； 7.最大俯仰角度：30° （P模式且前视视觉系统启用：25°）； 8.最大上升速度：S 模式：6 m/s，P 模式：5 m/s； 9.最大下降速度（垂直）：S 模式：5 m/s，P 模式：3 m/s； 10.最大倾斜下降速度：S 模式：7 m/s； 11.最大水平飞行速度：S 模式：23 m/s，P 模式：17 m/s； 12.最大飞行海拔高度：5000 m（2110 桨叶，起飞重量≤7 kg）/ 7000 m（2195 高原静音桨叶，起飞重量≤7 kg） 13.最大可承受风速：15 m/s（7级风）； 14.最大飞行时间：55 min； 15.支持云台安装方式：下置单云台、上置单云台、下置双云台、下置单云台+上置单云台、下置双云台+上置单云台； 16.IP 防护等级：IP45； 17.GNSS：GPS+GLONASS+BeiDou+Galileo； 18.工作环境温度：-20°C 至 50°C； 19.含一年无人机悦享版保险。 | 1 | 台 | 96700 | 96700
2 | 智能电池箱 | 1.外形尺寸：501×403×252 mm； 2.空箱重量：8.37 kg； 3.可放置物品：智能飞行电池 8 块、智能电池 4 块； 4.输入电压：100-120 VAC，50-60 Hz / 220-240 VAC，50-60 Hz， 5.最大输入功率：1070 W； 6.输出功率：100-120 V：750 W，220-240 V：992 W； 7.工作环境温度：-20℃ 至 40℃。 | 1 | 个 | 5500 | 5500
3 | 电池 | 1.容量:5935 mAh； 2.电压:52.8 V； 3.电池类型:LiPo 12S； 4.能量:274 Wh； 5.电池整体重量:约 1.35 kg； 6.工作环境温度:-20℃ 至 50℃； 7.理想存放环境温度:22℃ 至 30℃； 8.充电环境温度:-20°C 至 40°C（当环境温度低于 5°C时，电池会启动自加热功能，在低温环境下充电有可能会降低电池使用寿命）； 9.充电时间:使用智能电池箱时，使用220V电源：完全充满两块智能飞行电池约需60分钟，从20%充到90%约需30分钟，使用110V电源：完全充满两块智能飞行电池约需70分钟，从20%充到90%约需40分钟。 | 4 | 块 | 5000 | 20000
4 | 五拼镜头 | 1.总像素：≥1.2亿； 2.CMOS数量：5pcs； 3.重量：≤890g； 4.体积：≤160×160×84mm； 5.CMOS尺寸：23.5mm*15.6mm； 6.焦距：正视25mm 侧视35mm； 7.焦距比：≥1.4； 8.曝光间隔：≤0.8s； 9.数据拷贝速度：80Mb/s； 10.数据拷贝方式：五镜头统一数据拷贝； 11.无人机兼容性：兼容市面主流多旋翼无人机和M300多旋翼； 12.数据预处理功能：能够自动生成block文件，一键入导入建模软件，提供数据融合功能，可空三前刺点，提高空三效率； ★13.POS读取功能：能够直接读取和记录大疆M600pro、M300系列无人机pos数据及姿态数据； ★14.拍照反馈：具有5相机实时拍照反馈，并实时在地面站显示，能够在作业飞行过程中，随时知晓相机的工作状态； 15.航片筛选功能：航片筛选功能：软件可自动剔除5相机外扩航线的无用航片； 16.姿态合成功能：能够解算出倾斜相机准确外方位元素； ★17.可对空三任务进行分配，指定性能更强的电脑做后续空三，提升空三效率； 18.支持手机蓝牙控制相机功能，提高外业效率； 19.含一年相机保险； ★20.提供原厂针对本项目授权、培训服务承诺书及参数确认函原件。 | 1 | 套 | 162000 | 162000
5 | 实景三维建模软件 | 一、数据数据准备： 1.软件单节点支持数据量达1000亿像素， 2.软件可以接受多种硬件采集的原始数据，包括各种有人驾驶飞机+专业倾斜摄影航摄仪、大中小型无人机、街景车、手持式数码相机，手机等，支持鱼眼镜头，并直接把这些数据还原成连续真实的三维模型； 3.支持单镜头、双镜头、三镜头及任意镜头组采集的数据； 4.支持常见数字影像输入格式（JPEG，TIFF）； 5.EXIF元信息自动读取（GPS标签信息、焦距、像素尺寸、传感器类型等信息自动读取）； 6.支持以文件夹、路径、txt的形式导入包括影像在内的航测数据； 7.支持将控制点（包括平高、高程类型）坐标信息进行批量编辑导入，以提升工作效率；控制点编辑（控制点点位预测支持，支持全球EPSG标准坐标系统：包括地理坐标系统、投影坐标系统、笛卡尔坐标系统）； 8.支持以xml/txt格式导入外部定位信息（包括INS系统数据或者第三方软件的空三计算成果）； 二、数据处理过程： 9.空三支持多节点并行处理； 10.三维重建支持多GPU处理； 11.支持单台计算机启动多个计算引擎，提高建模效率； 12.支持Linux系统，提高建模效率； 13.提供至少2种空三模块，具备独立的平差模块，在执行平差计算时，无需重复匹配连接点，提高处理效率； 14.基于Windows操作系统、基于图形用户界面，进行数据输入输出和完整处理流程的管理，任务管理包括创建任务、提交任务、任务处理进度监控、处理结果可视化等； 15.在工程启动的主控端，通过节点管理器分配各自节点的处理任务，并支持在节点管理器中指定平差的主机； 16.软件计算过程无需人工干预，所输出的三维格网模型能够准确、精细地复原出建模主体的真实细节构成，能输出高分辨率的带有真实纹理的三角网格模型； 17.软件能支持任意类型的影像数据，包括无GPS、完整/非完整GPS轨迹数据、完整GPS/姿态角数据，以及地面控制点数据等结合处理； 18.软件支持空中、地面数据一体化融合处理，得到空中地面一体化三维模型； 19.支持基于控制点和照片的分块功能，支持将分块的结果以不同颜色进行区分；支持基于不同颜色区块的空三处理； 20.支持界面操作一键出模，无需在空三后再手动提交建模。 三、互操作性： 21.生成带有多细节层次和分页优化的三维模型数据，能够输出包括osgb、ply、DAE、OBJ、i3S等通用兼容三维模型格式，支持方便地导入包括超图SuperMap、Arcgis等多种主流三维GIS应用平台； 22.支持生产中国空间三维模型数据格式S3M； 23.模型的坐标成果支持全球EPSG标准坐标系和本地加密自定义坐标系； 24.支持相机参数的自定义、提供详尽的解算报告； 25.支持输出TDOM（真正射影像）成果，TIFF/GeoTIFF等格式； 26.支持输出DSM/DEM（数字表面模型）成果，TIFF/GeoTIFF等格式； 27.支持输出空三加密运算后的成果数据，并支持导出对应的修正畸变差后的无畸变原始影像； 28.通过加密狗实体加密方式； 29.提供高级的模型浏览器，支持矢量数据的导入和各种粒子渲染效果。 | 1 | 套 | 73000 | 73000
6 | 航测线画软件 | 1.地理信息平台是自主开发的完全国产化软件，纯自主平台； 2.提供自定义符号接口，支持所有复杂地形要素符号基于骨架线的动态符号化，能够解决数据生产与数据管理符号库一致问题； 3.平台基于完全开放的摸板控制技术，实现数据的标准化与规范化生产，成果满足整体性、一致性、安全性； 4.具备图形编辑功能，支持点、线、面、注记的图属一体化编辑；具有基于骨架线的空间要素表达与存储机制，支持图属一体化编辑处理； 5.采集支持空间数据、属性数据的采集； 6.编辑功能支持图形编辑、符号编辑、属性编辑等功能； 7.专业数据处理功能，自动悬挂点处理，自动拓扑，自动图幅接边功能； 8.软件支持软件工作台面、界面、功能、菜单可定制，根据不同专业定制界面； 9.数据采集编辑时，自动维护对象的创建时间、修改时间和全球唯一GUID信息； 10.符号库支持国标、地方自定义扩充； 11.具有常规的平面坐标、经纬度坐标与高程基准的转换功能；比例尺、分幅、投影、坐标转换支持自定义； 12.支持数据分幅批量打印，可打印条形码； 13.强大的图像处理能力，支持TIF、BMP、JPG、PCX、GIF等图像格式，提供EMG影像压缩技术，支持几十G影像瞬间调入，生产过程不占内存； 14.平台具备声控功能，先进声控技术提高生产效率； 15.平台提供二次开发接口，满足用户二次开发需求，开发语言为C++和VBScript，生产界可定制； 16.数据采用面向关系型数据库存储技术，数据时时自动存盘，自动备份； 17.平台数据是完全面向对象的信息化数据，实现GIS信息与CAD图形结合； 从底层支持空间对象的时态特性，这一特点为系统动态更新提供了基本保证； 18. 采用开放的模板技术，支持分层编码与空间属性等用户自定义，模板基于“信息映射技术”，在模板中设置了不同系统中基本信息单元的对应关系，支持一对一、一对多和多对一的对照关系。不同信息之间“信息映射”通过打散、拆分、过滤及重组等方式实现，最终实现跨平台的、异构系统之间的数据转换； 19.根据检查模板，对外业采集的数据，提供数据精度、数据空间合法性、拓扑关系合法性、属性合法性和图形与属性一致性等方面的检查、错误定位功能； 20.采用开放的模板技术，支持对空间要素、空间属性及空间关系等检查内容的用户自定义； 21.提供自动或半自动的错误自动修复、矫正功能，可自定义修复参数； 22.具有检查报表与质量评估报告输出功能； 23.支持从DOM（正射影像）获取纹理生成实景表面模型（DSM）； 24.支持模型的金字塔分级结构，支持海量数据与快速浏览； 25.支持SMart3D、PhotoScan数据模型直接调用； 26.高度等多维信息采集，构建3D白模； 27.根据元数据映射真实坐标，支持通用obj格式，并重建LOD； 28.正射投影（平面）快速绘制，透视投影（立体）房檐改正。 29.二三维一体化测图，符号一致性（岛面、凹多边形三角面片化）； 30.编辑处理一体化，二三维使用同样的功能、快捷键； 31.支持二三维采集各类要素、绘制地形、房屋等，可通过采集房屋立面交会房角点； 32. 支持其他格式输入输出。 | 1 | 套 | 59000 | 59000
7 | 航测处理软件 | 一、数据输入 支持无人机数据、航空影像、倾斜摄影和近景摄影测量数据； 支持任何数码相机和镜头（包括卡片机/微单相机/单反相机/多光谱相机, Sequoia, GoPro等鱼眼镜头，360度全景相机）； 支持多波段，任意波段组成（RGB、近红外、热红外、Sequoia, 单波段或者多波段数据），多种格式数据（JPG或者TIFF格式）； 支持视频数据直接处理：*.avi、*.mp4、*.wmv和*.mov格式； 支持多相机同时处理（一个工程包含几个相机，比如包含RGB相机和近红外相机）； 支持从无GPS/IMU，到不同精度POS数据的优化处理； 支持方向/长度约束，以便相对定位和尺度量测； 支持添加GCP（二维/三维控制点）、检查点、手工连接点； 支持任意坐标参考系统，选择公开的投影系统或者自定义投影坐标系统； 支持导入外部点云数据，生成DSM和正射影像。 二、处理过程 提供快速检查和完全处理两种模式； 提供相机自检校功能，并可自定义相机参数； 卷帘快门相机自改正； 针对无人机优化的自动空三和光束法区域网平差算法； 提供自动点云加密算法； 提供机器学习，实现点云自动分类（地面点、建筑、道路、构造物、植被等类型），DTM/DEM生成功能， 以便自动生成等高线； 预定义点云滤波和平滑； 自动生成空三点云加密和正射影像生成的精度报告； 自动检测控制点标记/刺点的粗差； 支持工程合并和自动分拆处理； 支持自定义处理测区处理范围； 特征点数量定义，可节约处理时间或在特征不明显的地区获得更好结果。 三、正射影像镶嵌图编辑 正射和透视投影两种类型的局部影像选择； 多个影像选择最优，实现区域优化； 提供方便的选择和替换局部影像功能； 提供自动匀色和镶嵌功能。 四、三维交互环境 提供rayCloud三维环境，查看工程质量； 支持工程重新优化，只重新计算空三； 图像掩模，去除移动目标或天空、大海等背景干扰； 定义任意正射面， 产生任意角度的正投影影像； 支持三维点、线、面和体积的量测和注记（支持计算量测土方量）； 土方量算可以根据实际情况按三角话，定义平面，最高点，最低点等多种方式设置参考面； 自定义三维场景飞行视频播放与输出功能； 可视化实时三角交会，精确计算和调整单点位置； 支持编辑点云数据； 提供数字化工具/矢量对象编辑工具； 对控制点或手动连接点的计算位置误差提供误差椭圆，进行可视化评估； 点云上支持标注并创建平面，填充三维网格和DSM上的空洞。 五、指数编辑器 反射图：通过设置分辨率来生成精确的反射地图； 辐射校正界面：使用辐射校正板来修正光照影响，以取得更可靠和精确的反射地图； 多区管理：通过管理和可视化每个区域的指数值来改进分析； 自动NDVI地图：无需用户干预，一键生成各个波段及基于预定义公式的NDVI地图； 公式编辑：在每个可用的输入波段中进行选择，创建和保存自己的公式， 并以此来生成自定义的指数图； 指数分级管理：通过使用统计算法（面积相等，间距相等，Jenks）将数据分类到不同等级，来创建您自己的矢量图； 配方图解析：根据您的决定，通过实地调查来解析配方图。 六、输出成果 提供能被标准GIS、CAD的二维/2.5维输出结果； GeoTIFF格式的带有地理坐标的DSM和DTM； GeoTIFF格式的用户自定义平面DSM； 带有地理坐标的用户自定义平面镶嵌图,输出 GeoTIFF 格式； 输出 Google 瓦片KML文件和 HTML格式； GeoTIFF 和GeoJPG格式的指数图 (DVI, NDVI, SAVI, etc.)； SHP格式的应用地图； 提供能被标准GIS、CAD和摄影测量软件读取的三维输出结果； 易于共享的3D PDF格式三维纹理； OBJ,PLY,DXF和FBX格式的三维纹理； osgb和slpk（Esri）格式的分块多层次（LoD）网格； LAS, LAZ, XYZ 和 PLY格式的点云； SHP, DXF, 或PDF格式的等高线； DXF, SHP, DGN或KML格式的用户创建的矢量对象； 优化的内外方位元素和无畸变影像，可以输出空三成果到任意立体测图软件； 支持生成飞行动画和飞行轨迹方便浏览。 | 1 | 套 | 36000 | 36000
8 | RTK | 1、接收机测量性能 1.1主板要求具备国内自主知识产权，主板通道数不低于400； 1.2卫星信号跟踪：支持BDS、GPS、GLONASS、GALILEO系统； 1.2.1 BDS：B1，B2，B3； 1.2.2 GPS：L1，L2，L5； 1.2.3.GLONASS：L1,L2； 1.2.4 GALILEO：E1，E5a，E5b； 1.2.5 支持SBAS、QZSS；； 1.3输出格式：ASCII：NMEA-0183以及二进制； 1.4初始化时间：＜10秒； 1.5初始化可靠性：＞99.99%； 1.6差分支持：CMR、RTCM2.X、RTCM3.0、RTCM3.2； ★1.7 内置GNSS组合天线： GNSS、4G网络、WiFi，蓝牙天线高度集成的组合天线，实现360度无死角的天顶信号通讯，能够在复杂环境中稳定工作（自主知识产权，主机与天线为同一厂家生产，提供测量GNSS接收天线专利证书复印件加盖公章)； 2.定位精度 2.1静态定位水平精度不低于：±（2.5+0.5×10-6D）mm（D为被测点间距离）； 2.2静态定位垂直精度不低于：±（5+0.5×10-6D）mm（D为被测点间距离）； 2.3 RTK水平精度不低于:±（8+1×10¯6D）mm（D为被测点间距离）； 2.4 RTK垂直精度不低于:±（15+1×10¯6D）mm（D为被测点间距离）； 2.5 码差分水平精度不低于：±0.25m + 1 ppm RMS； 3、主机配置及功能 3.1 操作系统：LINUX操作系统； 3.2 数据存储：内置存储8GB, 支持静态数据自动循环存储； 3.3接收机电池：内置高容量锂电池6800mAh/7.4V,网络移动站工作时间大于10小时,内置不可拆卸，支持充电宝充电； 3.4内置eSIM网络芯片（含3年上网流量），无需插卡即可联网； 3.5 支持WiFi通信和蓝牙通信，支持手簿NFC闪连实现智能化操作； ★3.6 内置电台最大功率不小于2W，功率至少3档可调；频范围410MHz~470MHz；电台协议需支持HI-TARGET，TRIMTALK450S，TRIMMARKⅢ，TRANSEOT，SOUTH，CHC；频道数不低于110个频段（提供原厂针对本项目的参数确认函）； ★3.7 内置高精度惯导，自动姿态补偿，无需校正，抗磁干扰，到点即测； 3.8 智能应用：智能基站，智能语音，功能自检，电池快充（提供语音服务的专利证书复印件）； 3.9 高级功能：NFC闪联，WebUI交互，在线升级； 3.10 远程服务：消息推送、在线升级、远程控制； ★3.11智能基站：智能选择最优服务器或最优频道和协议，移动站只需输入基站主机号，就能自动匹配基站参数，让设站变得简单； 3.12云服务：设备管理，位置服务，协同作业，数据分析； 3.13内置移动CORS服务，无需设置IP、端口、用户码、密码等参数； 4、物理性能 4.1主机要求：镁合金材质，主机小型化设计，体积≤Φ132mmx67mm，重量≤0.83kg（含电池）； 4.2 I/O端口：多功能USB Type C接口，SMA接口； ★4.3 三防：防尘防水、不低于IP67，抗2米高测杆自然跌落； 4.4 功耗：≤4.2W； 4.5工作温度 -30℃~+70℃，存储温度 -40℃~+80℃； 5、手簿采集器 5.1 Android 10及以上版本操作系统； 5.2处理器：2G，8核处理器 ； 5.3存储：不低于2GB RAM+16GB ROM，支持T-Flash存储卡，最高达128GB，支持OTG功能； 5.4 蜂窝移动：内置4G全网通通讯，支持移动联通电信2G/3G/4G； 5.5 通讯：支持WIFI、蓝牙（2.1+4.0）、USB USB Type C接口、支持NFC闪联； 5.6 WiFi与蜂窝移动双联智能选择上网； 5.7可拆卸锂电池≥5000mAh，支持快充，充满手簿电池时间小于4小时，单块电池可连续工作大于12小时； 5.8支持物理全键盘，物理按键iHand拼音输入法，能快速完成信息录入； 5.9屏幕：3.7 英寸高亮户外彩色电容触摸屏； 5.10体积：长208mm×宽83mm×厚24mm，重量小于0.6kg (含电池)； 5.11三防：IP67；抗1.2米自由跌落； 5.12工作温度：-20℃～+55℃；存储温度：-30℃～+65℃； 5.13定位：内置 GNSS 天线，支持GPS，GLONASS，AGPS；20通道 5.14功能应用：内置摄像头不低于800万；闪光灯为高亮Flash LED闪光灯（支持手电筒功能）；内置麦克风并具备语音标注功能；音频支持3.5mm音频插孔；支持重力感应器、电子罗盘、气压计、光感应器、陀螺仪； ★6.提供原厂针对本项目授权、售后服务承诺书。 | 2 | 套 | 68000 | 136000
9 | 户外移动工作站 | 1.CPU：Intel酷睿 i7-10510U 处理器； 2.内存：8G DDR4 2666MHz 内存； 3.硬盘：512G M.2 PCIe NVME SSD硬盘； ★4.显示屏：13.3” LED IPS 液晶显示屏（分辨率1920x1080），屏幕可180度开合，适应各种使用场景； 5.网卡：802.11AC 2x2 无线网卡（带蓝牙功能）； 6.显卡：集成 Intel 高性能显卡； ★7.电池：内置46WHr以上锂电池 ，支持快速充电； ★8.接口：2*USB 3.1 G1（1个PowerUSB）、2个USB Type-C、HDMI、耳麦二合一接口、线缆锁孔、读卡器； 9.操作系统：预装win10正版操作系统； 10.定位设备：多点触控板+指点杆； 11.摄像头：720P高清摄像头 ，支持物理防窥功能，保护个人隐私； 12.重量 ≤1.38 KG，厚度≤17.6mm； ★13.提供原厂针对本项目授权、售后服务承诺书及参数确认函原件。 | 2 | 台 | 8600 | 17200
10 | 航拍小飞机1 | 1.起飞重量：≤595 g； 2.尺寸：折叠：≤180×97×77 mm（长×宽×高），展开：≤183×253×77 mm（长×宽×高）； 3.对角线轴距：302 mm； 4.最大上升速度：6 m/s（运动挡），6 m/s（普通挡）； 5.最大下降速度：6 m/s（运动挡），6 m/s（普通挡）； 6.最大起飞海拔高度：5000 m； 7.最长飞行时间（无风环境）：飞行31分钟； 8.最长悬停时间（无风环境）：悬停30分钟； 9.最大续航里程（无风环境）：18.5 km； 10.最大水平飞行速度：19 m/s（运动挡），15 m/s（普通挡），5 m/s（平稳挡）； 11.最大抗风等级：5 级风 10.7 m/s。 | 2 | 台 | 8500 | 17000
11 | 航拍小飞机2 | 起飞重量：≤249 g； 尺寸：折叠：≤140×82×57 mm（长×宽×高），展开：≤160×202×55 mm（长×宽×高），展开（含桨叶）：≤245×290×55 mm（长×宽×高）； 结构设计范围：俯仰：-110° 至 +35°，横滚：-35° 至 +35°，偏航：-20° 至 +20°； 影像传感器：1/2.3 英寸 CMOS，有效像素 1200 万。 | 3 | 台 | 4200 | 12600
12 | 单反相机 | 类型：CMOS图像感应器（支持全像素双核CMOS AF）； 有效像素：最高约4500万像素； 长宽比：3:2； 除尘功能：自动、手动、添加除尘数据； 类型：OLED彩色电子取景器； 监视器尺寸和点数：0.5”，约576万点； 视野率：垂直/水平方向约为100%（记录画质为L，长宽比为3:2，眼点为约23毫米时）； 放大倍率：约0.76倍（-1m-1，使用50mm镜头对无限远处对焦）； 眼点：约23毫米（自目镜透镜最尾端起-1m-1）； 屈光度调节范围：约-4.0～+2.0m-1（dpt）； 亮度调节：手动（5级）； 色调调节：暖色、标准、冷色1、冷色2； 色调微调：蓝色/琥珀色方向：±2级，洋红色/绿色方向：±2级； 景深预览：具备。 | 1 | 台 | 42800 | 42800
13 | 广角相机镜头 | 超广角变焦镜头单反镜头全画幅风光摄影 EF 17-40mm f/4L USM。 | 1 | 个 | 6100 | 6100
14 | 户外素材采集处理器 | 1.CPU：Intel酷睿 I5-1135G7 处理器，4核2.5G，8MB缓存； 2.内存：8G DDR4 3200MHz 内存； 3.硬盘：512G M.2 PCIe NVME SSD硬盘； ★4.显示屏：13.3” LED IPS 液晶显示屏（分辨率1920x1080，对比度800:1），屏幕可180度开合，适应各种使用场景； 5.网卡：主机原生有线网卡+无线网卡（带蓝牙功能）； 6.显卡：集成 Intel Iris® Xe 高性能显卡； 7.电池：内置46WHr以上锂电池； ★8.接口：1个雷电4 TYPE-C接口，1个USB3.1 G2 TYPE-C接口、2个USB3.1 G1 TYPE-A接口，HDMI 2.0、耳麦二合一接口、线缆锁孔、microSD读卡器； 9.操作系统：预装win10正版操作系统； 10.定位设备：多点触控板+指点杆； 11.摄像头：720P高清摄像头 ，支持物理防窥功能，保护个人隐私； 12.体积：重量 ≤1.4 KG，厚度≤18mm； 13.配件：原厂TYPE-C电源适配器； ★14.提供原厂针对本项目授权以及售后服务承诺书、供货证明函原件及参数确认函原件。 | 3 | 台 | 7700 | 23100
15 | 图形工作站 | 1.处理器：Xeon E-2224处理器（3.4G主频、4核）； 2.芯片组：Intel C246芯片组及以上； 3.内存：16G DDR4 2666MHz内存，最大可支持128G内存； ★4.硬盘：1TB 7200rpm 机械盘+256G M.2 SSD固态硬盘，最大可支持3个3.5"硬盘槽位，提供M.2 PCIe NVME SSD硬盘槽位； 5.显卡：P2200 5G独立显卡； 6.声卡：集成声卡，音频接口不少于2个； 7.网卡：集成千兆网卡； 8.光驱：刻录光驱； 9.键鼠：USB键鼠； ★10.接口：前置：5个USB接口（至少1个USB Type-C）、二合一音频接口，后置：4个USB接口、串口、音频接口、2个DP接口（提供原厂针对本项目的参数确认函）；可选多功能扩展模块（ 支持多合一读卡器（29合1） 、IEEE1394接口、eSATA接口）； 11.扩展槽位：1个PCIe Gen3.0x16、1个PCIe Gen 3.0x4（16长度）、1个PCIe Gen3.0x1； 12.电源：250W 节能电源； 13.机箱：塔式标准机箱，不大于20L，节省空间；内嵌式把手设计，易于搬运，顶置电源开关键，方便使用；后面板挂锁环：防止机器内关键部件被拆除；线锁插槽：防止机器被整机搬迁； ★14.整机认证：3C认证、静音认证、能源之星；需提供国家级检测机构认证证书；厂商服务体系获得客户联络中心标准体系钻石五星级资质认证；投标产品必须为节能产品政府采购清单产品，需提供截图及节能认证证书； ★15.服务：三年整机原厂上门保修服务（提供原厂针对本项目的售后服务函原件）。所有配置必须原装出厂，乙方不得私自加装配件、系统、软件； 16.其他要求：生产厂家提供针对本项目授权原件； | 5 | 台 | 21300 | 106500
16 | 专业显示器 | 31.5英寸，4K，10.7亿色，同屏双信号，爱眼，FreeSync，HDMI 专业显色显示器；接口：HDMI2个，音频/耳机输出1个，DP1个。 | 5 | 台 | 2990 | 14950
17 | 手持三维白光扫描仪 | ★1.最高精度：不低于0.02mm；最高分辨率：不低于0.05mm；测量速度: 不低于600,000次测量/秒； 2.激光类别: II级(人眼安全)，分辨率、精度、景深满足科研需求； 3.超高速工业级相机； 4.采用目标点自动定位； 5.可在工件纹理较差、外界光线差、操作空间窄及振动环境下实现精准扫描； 6.具备多台设备协作工作功能； ★7.激光光源功能：红色激光光源,其中有1条红色激光线专用具有深槽、孔的补扫功能；有14条或以上红色激光专用于快速扫描； ★8.增加精度优化功能：通过标准尺和软件优化，空间精度可达到不低于0.015mm/m； 9.软件功能：扫描仪控制软件功能,检测功能； ★11.可拓展功能：具可拓展的跟踪镜头拓展口，可以在现有设备上增加一组镜头和激光，通过跟踪达到采用激光扫描物体时物体上不需要贴标记点也能自动拼接的功能；CMM功能；无线数据传输功能； 12.输出格式：asc.stl.ply.txt.obj等； 13.接口方式：USB3.0； 14.工作温度：-20~40℃； 15.湿度范围：10-90%； 16.工作站：CPU：8核 2.2G，内存64G，显存4G； 17.软件升级：终身免费软件升级； ★18.售后要求：自签订合同之日起6个月内，卖方负责完成设备的供货、安装和调试工作，终身维修要求提供1年质保和生产厂家提供的针对本项目的售后承诺书盖章原件。 | 1 | 套 | 146000 | 146000
18 | 移动教学平板 | 尺寸：12.9 英寸； 颜色：银色/深空灰； 容量：2T； 网络：无线局域网 + 蜂窝网络机型； 重量：≤684 克 (1.51 磅)； 芯片：M1。 | 3 | 台 | 24050 | 72150
19 | 移动工作站 | 1.CPU：≥6核 2.3G主频，8M缓存； 2.内存：16G DDR4 3200MHz 内存； 3.硬盘：512G M.2 PCIe NVME SSD硬盘； ★4.显示屏：分辨率≥1920x1080 14” LED背光显示屏，屏幕可180度开合，适应各种使用场景； 5.网卡：千兆网口和 Intel AX200 2X2 AX无线网卡（带蓝牙功能，支持wifi6）； 6.显卡：Intel 集成显卡； 7.电池：内置45WHr以上锂电池； ★8.接口：2*USB3.1 gen1 type A接口（1个PowerUSB）、1个USB 3.1 Type-C Gen 1接口、1个USB 3.1 Type-C Gen 2接口、HDMI、耳麦二合一接口、线缆锁孔、读卡器； 9.操作系统：预装win10正版操作系统； 10.定位设备：多点触控板+指点杆； 11.摄像头：720P高清摄像头； 12.体积：重量 ≤1.98Kg，厚度≤21MM； ★13.提供原厂针对本项目授权、售后服务承诺书及参数确认函原件。 | 4 | 台 | 6320 | 25280
20 | 存储备份一体机 | 处理器：AMD R-Series RX-421ND 四核心 2.1 GHz 处理器 (可高达 3.4 GHz)； 处理器架构：64 位 x86； 系统内存：4 GB SO-DIMM DDR4 (2 x 2 GB)； 内存可高达：64 GB (4 x 16 GB)； 内存插槽：4 x SO-DIMM DDR4； 闪存：512 MB (双启动 OS 保护)； 硬盘插槽数：8 x 3.5-inch SATA 6Gb/s, 3Gb/s； 支持硬盘类型：3.5 吋 SATA 硬盘；2.5吋 SATA 硬盘；2.5 吋 SATA 固态硬盘； M.2 SSD 插槽： 2 个 M.2 2280/2260 SATA 6Gb/s 插槽； Gigabit：以太网络端口(RJ45) *4； 巨帧封包：Yes； PCIe 扩展槽：2； USB 3.0 接口：4； 机型：桌上型； 尺寸：(高x宽x深) 188.2 × 329.3 × 279.6 mm； 重量：(净重) 6.56 kg； 电源供应器：250W，100-240V AC、50-60Hz，3.5A。 | 1 | 台 | 12600 | 12600
21 | 存储备份硬盘 | SATA6Gb/s，7200转256M，氦气密封，企业级硬盘。 | 8 | 个 | 2200 | 17600
22 | 交互一体机 | 1.整机采用一体设计，外部无任何可见内部功能模块连接线； 2.整机采用全金属外壳设计，边角采用弧形设计，表面无尖锐边缘或凸起； 3.整机屏幕采用86英寸液晶显示器； 4.整机采用UHD超高清LED 液晶屏，显示比例16:9，分辨率3840*2160； 5.嵌入式系统版本不低于Android9.0，内存≥2GB，存储空间≥8GB； 6.玻璃厚度≤4mm，玻璃表面硬度≥9H； 7.支持红外触控，支持Windows系统中进行20点或以上触控，安卓系统中进行 10 点或以上触控，支持红外笔书写； 8.整机能感应并自动调节屏幕亮度来达到在不同光照环境下的不同亮度显示效果，此功能可自行开启或关闭； 9.整机内置 2.1 声道扬声器，前朝向 15W中高音扬声器 2 个，后朝向 20W 低音扬声器 1 个，额定总功率 50W； ★10.支持传屏功能，可以将外部电脑的屏幕画面通过无线方式传输到整机上显示（提供国家认可的检验中心所出具的权威检测报告复印件并加盖厂家公章）； 11.整机内置无线网络模块，PC模块无任何外接或转接天线、网卡可实现Wi-Fi无线上网连接和AP无线热点发射； 12.Wi-Fi和AP热点均支持频段 2.4GHz/5GHz ，满足IEEE 802.11 a/b/g/n/ac标准； ★13.Wi-Fi和AP热点工作距离≥12m（提供国家认可的检验中心所出具的权威检测报告复印件并加盖厂家公章）； 14.三合一电源按键，同一电源物理按键完成Android系统和Windows系统的开机、节能熄屏、关机操作；关机状态下轻按按键开机；开机状态下轻按按键实现节能熄屏/唤醒，长按按键实现关机； 15.整机具备至少6个前置按键，实现老师开关机、调出中控菜单、音量+/-、护眼、录屏的操作； ★16.整机具有护眼功能，可通过前置面板物理功能按键一键启用护眼模式（提供国家认可的检验中心所出具的权威检测报告复印件并加盖厂家公章）； 17.设备支持通过前置面板物理按键一键启动录屏功能，可将屏幕中显示的课件、音频内容与老师人声同时录制； ★18.整机内置非独立的高清摄像头，可拍摄不低于 800 万像素数的照片（提供国家认可的检验中心所出具的权威检测报告复印件并加盖厂家公章）； ★19.摄像头对角角度≥120°；支持远程巡课应用；整机内置摄像头（非外扩），PC通道下支持通过视频展台软件调用摄像头进行二维码扫码识别（提供国家认可的检验中心所出具的权威检测报告复印件并加盖厂家公章）； 20.整机内置非独立外扩展的阵列麦克风，可用于对教室环境音频进行采集，拾音距离≥12m； 21.内置摄像头、麦克风，无外接线材连接，无可见模块化拼接，未占用整机设备端口； 22.外接电脑设备连接整机且触摸信号连通时，外接电脑设备可直接读取整机前置USB接口的移动存储设备数据，连接整机前置USB接口的翻页笔和无线键鼠可直接使用于外接电脑； 23.Android系统和Windows系统下，支持通过任何一个前置USB接口读取外接移动存储设备； 24.外接电脑设备通过HDMI线投送画面至整机时，再连接TypeB USB线至整机触控输出接口，即可直接调用整机内置的摄像头、麦克风、扬声器，在外接电脑即可拍摄教室画面； 25.整机具备不少于1路侧置双通道USB接口，双系统USB接口支持Windows和Android双系统读取外接存储设备数据和识别展台信号； ★26.支持前置Type-C接口，通过Type-C接口实现音视频输入，外接电脑设备通过标准Type-C线连接至整机Type-C口，即可把外接电脑设备画面投到整机上，同时在整机上操作画面，可实现触摸电脑的操作，无需再连接触控USB线（提供国家认可的检验中心所出具的权威检测报告复印件并加盖厂家公章）； ★27.外接电脑设备通过机外Type-C线连接至整机Type-C口，可直接调用整机内置的摄像头、麦克风、扬声器，在外接电脑可拍摄教室画面（提供国家认可的检验中心所出具的权威检测报告复印件并加盖厂家公章）； ★28.前置Type-C接口，支持通过外部线缆，实现外接电脑HDMI信号的接入显示（提供国家认可的检验中心所出具的权威检测报告复印件并加盖厂家公章）； 29.具备智能手势识别功能，在任意信号源通道下可识别五指上、下、左、右方向手势滑动并调用响应功能，支持将各手势滑动方向自定义设置为无操作、熄屏、批注、桌面、半屏模式； 30.内置蓝牙模块，能连接外部蓝牙音箱播放音频，也能接收外部手机通过蓝牙发送的文件； 31.蓝牙支持 Bluetooth 4.2 标准； 32.内置蓝牙模块工作距离不低于12m； 33.整机无需外接无线网卡，在Windows系统下接入无线网络，切换到嵌入式Android系统下可直接实现无线上网功能，不需手动重复设置； 34.部署单根网线可实现Android、Windows双系统有线网络连通； 35.支持标准、HDR、节能图像模式调节； 36.具备摄像头工作指示灯，摄像头运行时，有指示灯提示； ★37.支持同一支红外笔笔头、笔尾书写不同的颜色，且颜色可自定义（提供国家认可的检验中心所出具的权威检测报告复印件并加盖厂家公章）； 38.支持将自定义图片设置为开机画面； ★39.提供原厂针对本项目售后服务承诺函。 | 1 | 台 | 28600 | 28600
23 | 交互一体机移动支架 | 适用电视孔距：800x500范围内（横向x纵向）； 挂架材质：冷轧钢板； 上下调节度：5档可调节； 离墙距离(mm)：可移动； 适用单屏重量（kg）：110； 最大承重（kg）：200。 | 1 | 套 | 782 | 782
24 | 投影仪 | 安装方式：桌上正投；吊装正投；吊装背投；桌上背投； 投影光源：LED； 支持3D格式：左右并列； 显示技术：DLP； 建议尺寸范围：30-300英寸； 操作系统：有智能系统； 3D播放：支持3D功能； 对比度：5000：1； 标准分辨率：1920X1080dpi； 显示比例：16:9； 最大兼容分辨率：4096x2160dpi； 光源功率：75W； 投射比：1.2：1； 100"投影距离：2.66m； 自动梯形矫正：自动； 梯形矫正：四向矫正； 对焦方式：自动； 显示芯片尺寸：0.33； 镜头材质：全玻璃； 真实亮度：1250ANSI。 | 2 | 台 | 5100 | 10200
25 | 扩声设备 | 低音炮功率：100W； 放大器最大功率：180W； 音箱功率：80W。 | 1 | 套 | 2600 | 2600
26 | 哑光钢化玻璃白板 | 板面颜色：彩色；磁性：不带磁；类别：玻璃白板；可用板面数：单面；材质：钢化玻璃；尺寸：240*120CM，支持投影。 | 1 | 块 | 1820 | 1820
27 | 数字作品展示屏1 | 1.整机边框采用高强度铝合金边框，坚固可靠。角部采用圆角设计； 2.外边框采用喷涂环保木纹工艺； ★3.整机采用高雾度蛾眼液晶屏体，表面偏光纳米涂层增益屏体漫反射形成真实视感。屏体雾度≥25%，无需防眩光钢化玻璃或磨砂防眩光贴膜，全方位可视角度≥178°（提供加盖公章的液晶面板原厂证明报告）； 4.液晶屏显示尺寸≥32英寸，分辨率≥1920*1080，显示比例16:9，支持横、竖安装方式； 5.整机最大显示亮度≥350nit； 6.整机安装到墙面后无任何外置、外露、外挂的线材、天线及元器件模块； 7.内置2.0声道环绕功放，支持音视频声音外放； ★8.整机采用壁挂安装，整机与壁挂连接采用教育定制安全设计，须用专用工具锁定、解锁（提供国家认可的检验中心的检测报告复印件并加盖厂家公章）； 9.整机采用超薄设计。整机厚度≤46mm； 10.整机背部与墙面微距全贴合，背部与平整墙面间隙最大处≤2mm，边框边缘与平整墙面间隙最大处≤7mm； 11.整机接口：USB 2.0*2，HDMI-IN*1,RJ45*1，内置Wi-Fi模块（10M/100M/1000M），内置蓝牙模块（支持蓝牙4.0、BLE）。全部端口采用隐藏设计，无可见外露端口； 12.采用4核CPU，工作频率≥1.9GHz。运行内存2G，存储空间8G。支持最大64G的TF卡扩展存储； 13.兼容主流多媒体格式。视频格式：MPEG1、MPEG2、MPEG4、 H.263、H.264等；音频格式：MP3等；图片格式：JPG、JPEG、BMP、PNG、GIF 等； ★14.信息发布系统与设备一体化集成，无需外接任何信息发布设备即可完成信息发布（提供国家认可的检验中心的检测报告复印件并加盖厂家公章）； ★15.整机带有三个实体按键，可以对播放的节目进行前后翻页和暂停/播放控制（提供国家认可的检验中心的检测报告复印件并加盖厂家公章）； 16.支持手机通过蓝牙连接整机，对整机进行遥控控制； ★17.提供原厂针对本项目的参数确认函和售后服务承诺函。 | 10 | 台 | 6300 | 63000
28 | 数字作品展示屏2 | 1.整机边框采用高强度铝合金边框，坚固可靠。角部采用圆角设计； 2.外边框采用喷涂环保木纹工艺； ★3.整机采用高雾度蛾眼液晶屏体，表面偏光纳米涂层增益屏体漫反射形成真实视感。屏体雾度≥25%，无需防眩光钢化玻璃或磨砂防眩光贴膜，全方位可视角度≥178°（提供加盖公章的液晶面板原厂证明报告）； 4.液晶屏显示尺寸≥43英寸，分辨率≥1920*1080，显示比例16:9，支持横、竖安装方式； 5.整机最大显示亮度≥350nit； 6.整机安装到墙面后无任何外置、外露、外挂的线材、天线及元器件模块； 7.内置2.0声道环绕功放，支持音视频声音外放； ★8.整机采用壁挂安装，整机与壁挂连接采用教育定制安全设计，须用专用工具锁定、解锁（提供国家认可的检验中心的检测报告复印件并加盖厂家公章）； 9.整机采用超薄设计。整机厚度≤46mm； 10.整机背部与墙面微距全贴合，背部与平整墙面间隙最大处≤2mm，边框边缘与平整墙面间隙最大处≤7mm； 11.整机接口：USB 2.0*2，HDMI-IN*1,RJ45*1，内置Wi-Fi模块（10M/100M/1000M），内置蓝牙模块（支持蓝牙4.0、BLE）。全部端口采用隐藏设计，无可见外露端口； 12.采用4核CPU，工作频率≥1.9GHz。运行内存2G，存储空间8G。支持最大64G的TF卡扩展存储； 13.兼容主流多媒体格式。视频格式：MPEG1、MPEG2、MPEG4、 H.263、H.264等；音频格式：MP3等；图片格式：JPG、JPEG、BMP、PNG、GIF 等； ★14.信息发布系统与设备一体化集成，无需外接任何信息发布设备即可完成信息发布（提供国家认可的检验中心的检测报告复印件并加盖厂家公章）； ★15.整机带有三个实体按键，可以对播放的节目进行前后翻页和暂停/播放控制（提供国家认可的检验中心的检测报告复印件并加盖厂家公章）； 16.支持手机通过蓝牙连接整机，对整机进行遥控控制； ★17.提供原厂针对本项目的参数确认函和售后服务承诺函。 | 5 | 台 | 9200 | 46000
29 | 数字作品展示屏3 | 1.整机边框采用高强度铝合金边框，坚固可靠。角部采用圆角设计； 2.外边框采用喷涂环保木纹工艺； ★3.整机采用高雾度蛾眼液晶屏体，表面偏光纳米涂层增益屏体漫反射形成真实视感。屏体雾度≥25%，无需防眩光钢化玻璃或磨砂防眩光贴膜，全方位可视角度≥178°（提供加盖公章的液晶面板原厂证明报告）； 4.液晶屏显示尺寸≥55英寸，分辨率≥1920*1080，显示比例16:9，支持横、竖安装方式； 5.整机最大显示亮度≥350nit； 6.整机安装到墙面后无任何外置、外露、外挂的线材、天线及元器件模块； 7.内置2.0声道环绕功放，支持音视频声音外放； ★8.整机采用壁挂安装，整机与壁挂连接采用教育定制安全设计，须用专用工具锁定、解锁（提供国家认可的检验中心的检测报告复印件并加盖厂家公章）； 9.整机采用超薄设计。整机厚度≤46mm； 10.整机背部与墙面微距全贴合，背部与平整墙面间隙最大处≤2mm，边框边缘与平整墙面间隙最大处≤7mm； 11.整机接口：USB 2.0*2，HDMI-IN*1,RJ45*1，内置Wi-Fi模块（10M/100M/1000M），内置蓝牙模块（支持蓝牙4.0、BLE）。全部端口采用隐藏设计，无可见外露端口； 12.采用4核CPU，工作频率≥1.9GHz。运行内存2G，存储空间8G。支持最大64G的TF卡扩展存储； 13.兼容主流多媒体格式。视频格式：MPEG1、MPEG2、MPEG4、 H.263、H.264等；音频格式：MP3等；图片格式：JPG、JPEG、BMP、PNG、GIF 等； ★14.信息发布系统与设备一体化集成，无需外接任何信息发布设备即可完成信息发布（提供国家认可的检验中心的检测报告复印件并加盖厂家公章）； ★15.整机带有三个实体按键，可以对播放的节目进行前后翻页和暂停/播放控制（提供国家认可的检验中心的检测报告复印件并加盖厂家公章）； 16.支持手机通过蓝牙连接整机，对整机进行遥控控制； ★17.提供原厂针对本项目的参数确认函和售后服务承诺函。 | 4 | 台 | 10600 | 42400
30 | 展示屏管理主机 | 英特尔Evo平台 14英寸轻薄笔记本 16:10微边框(11代i7 32G 2T 4K Win10Pro)4G | 2 | 台 | 26000 | 52000
31 | 多功能混色3D打印机 | ★1.成型尺寸：≤200*200*480mm(长*宽*高)； 2.机器重量：≥25kg 3.设备尺寸：≥360*360*940mm（长*宽*高） 4.喷头数量：1个 5.喷头直径：0.4mm； ★6.喷头结构：新型混合型双进料单喷嘴； ★7.一机多用，多模式打印，软件支持一键选择以下4种模式 混色模式：通过软件控制实现颜色渐变混合，并支持指定比例实现混合颜色效果，使用的耗材为非渐变耗材，并提供混色相关专利证书； 双色模式：设备只需要一个喷头便能实现双色打印，考虑到后期维护，不接受双喷头设备； 分层模式：无需手动更换材料，实现分层色打印； 单色模式：支持混色、双色、分层色的同时，兼容普通单色3D打印机功能； 8.机械定位精度：XY：≤0.0128mm，Z轴≤0.0025mm； 9.耗材直径：Φ1.75mm； 10.打印材料：PLA/TPU/PVA等； 11.操作系统：Widows/Mac/Linux； 12.主控板：Cortex-M4内核（DSP+FPU)；168MHz运行主频率512Kb~1MbFlash+192KBSRAM，性能稳定、代码解析能力高 13.软件:自主研发软件，同时兼容Cura; 14.设备升级：U盘升级，无需电脑及数据线，轻松完成升级； 15.加热平台:支持0-120°，喷头最高温度:250°； 16.采用钣金一体设计机身，三面观察窗，前门可开启； ★17.XY运动结构：采用双十字光轴设计，近端送料，保证动力； 18.打印层厚： 0.05-0.3mm； 19.最快速度：≥150mm/s； 20.建议打印速度:40-60mm/s； 21.支持断电续打、中途换料、断料报警、加热异常保护； 22.数据连接方式：支持脱机打印（U盘）、数据线连接电脑，断开数据线可继续正常打印； 23.操作界面：3.5寸触摸屏；全彩480*320分辨率；60Hz刷新率；支持多国语言； 24.支持中文目录读取、中文文件读取，准确计算打印所需实际长度； ★25.提供混色3D打印机演示视频，包含双色、混色、分层模式，并提供与视频各模式一致的打印样件各一个（有需要的可以提供样机演示）； ★26.生产厂家资质要求：国家高新企业证书、通过ISO9001质量体系、检测报告：CE、FCC、RoHS、三维快速成型控制系统计算机软件著作权登记证书（提供加盖生产厂家公章复印件）； ★27.需提供生产厂家针对本项目的售后服务承诺函和参数确认函。 | 1 | 台 | 43600 | 43600
32 | 3D打印机耗材 | 1.PLA环保材料，易塑型、易保持造型，环保易降解，广泛应用于医疗、食品、教学等领域； 2.直径：1.75mm，净重：1kg，打印温度：190℃-210℃，拉升强度≧60MPa,弯曲模量≧60MPa，线径公差：±0.02mm； 3.光泽度、透明性、耐热性好； 4.无气泡，不易起翘，流动性好，打印效果好； 5.红色、黄色、蓝色、绿色、橙色、白色、黑色、粉色等不少于8色可选。 | 80 | KG | 135 | 10800
33 | 3D打印机配套处理主机 | 1.2.4GHz 8 核第九代 Intel Core i9 处理器，Turbo Boost 最高可达 5.0GHz； 2.32GB 2666MHz DDR4 内存； 3.AMD Radeon Pro 5500M 图形处理器，配备 8GB GDDR6 显存； 4.2TB 固态硬盘； 5.采用原彩显示技术的 16 英寸视网膜显示屏； 6.四个雷雳 3 端口； 7.触控栏和触控 ID； 8.背光妙控键盘 - 中文 (拼音)。 | 1 | 台 | 36000 | 36000
34 | 彩色打印机 | 耗材类型：一体式硒鼓，自动双面打印：支持自动双面打印，幅面：A4，技术类型：彩色激光，连接方式：有线，无线，USB。 | 1 | 台 | 3860 | 3860
35 | 彩色打印机硒鼓 | 大容量硒鼓，平均打印量约2300张。 | 6 | 个 | 942 | 5652
36 | 防潮储物柜 | 1.结构：双层四门； 2.容量：994L； 3.外尺寸：1200×528×1976MM； 4.净重：119.8KG； 5.内尺寸：110×470×1804M； 6.平均功率：1O.4M； 7.湿度调节：25%-60%RH。 | 2 | 个 | 19000 | 38000
37 | 便携望远镜 | 放大倍率：8X；物镜直径：42MM；目镜直径：22MM；出瞳直径：5.3MM；出瞳距离：20.2MM；千米视野：126M；重量：约575g；长宽厚：≤150*130*52MM。 | 3 | 个 | 2320 | 6960
38 | 单筒望远镜 | 放大倍数：20-60X；物镜口径：80MM；最近观察距离：10M；目镜类型：螺纹可拆卸；脚架接口：有。 | 2 | 套 | 1710 | 3420
39 | 工作台 | 钢木结构（含椅子），根据现场情况定制。 | 9 | 人位 | 960 | 8640
40 | 单人沙发 | 尺寸：75*70*83CM；材质：高密度海绵+优质西皮。 | 2 | 个 | 530 | 1060
41 | 空调 | 3P 三级能效 变频冷暖 高温自清洁 大风量 除湿 柜机 | 1 | 台 | 7300 | 7300
42 | 野外对讲机 | 频率范围:发射137-174/420470MHz，接收108-520/700-999.990MHz； 信道数:1000个； 发射功率:5/2/0.5W； 防水等级:IPX4； 操作模式:AM/FM； 外形尺寸:≤109(高)X58(宽)X30(厚)毫米； 重量:370g(包括电池和天线)； 天线长度:18厘米； 天线接口:SAM母头。 | 4 | 部 | 1820 | 7280
43 | 野外专业背包 | 可选颜色:地中海蓝/黑灰色/炫彩橙； 产品尺码长：≥75X宽33X深27cm； 产品容量:70L+5L； 重约：1810克； 产品材质:涤纶+尼龙+铝； 是否有水壶预留仓:有； 配防水罩。 | 10 | 个 | 580 | 5800
44 | 专业野外帐篷 | 充气户外野营加厚防雨露帐篷； 帐篷搭建方式：充气帐篷；帐底防水指数：1500mm（含）-2000mm（不含）；帐篷结构：双层帐。 满足四人使用，两室一厅。 | 2 | 套 | 6300 | 12600
45 | 实验室网络改造 | 完成实验室9个工位有线、无线网络和配电电路的优化改造升级工作。 | 9 | 个 | 1000 | 9000
46 | 实验室房门更换 | 实验室两扇门的拆除、更换和安装； 尺寸：1.65M*2.38M，0.82M*2.38M； 含旧门的拆除搬运和新门的购置安装，以及建筑垃圾的清运。 | 1 | 项 | 13000 | 13000
47 | 红外网络枪机 | 1.传感器类型：1/3英寸CMOS图像传感器，低照度效果好，图像清晰度高； 2.最大分辨率：可输出400万(2560×1440)@25fps，最大可输出400万(2688×1520)@20fps； 3.电子快门：1/3s~1/100000s（可手动或自动调节）； 4.最低照度：0.002Lux（彩色模式）；0.0002Lux（黑白模式）；0Lux（补光灯开启）； 5.信噪比：＞56dB； 6.宽动态：120dB； 7.编码：支持H.265编码，压缩比高，超低码流，支持ROI，SMART H.265，灵活编码，适用不同带宽和存储环境； 8.补光方式：内置红外补光，单灯最大补光50米，双光最大补光80米，四灯最大补光120米； 9.供电方式：支持DC12V/POE供电方式，方便工程安装； 10.防护等级：支持IP67防护等级； 11.接入标准：支持ONVIF（Profile S）；GB/T28181；CGI；乐橙； 12.支持走廊模式，宽动态，3D降噪，强光抑制，背光补偿，数字水印，适用不同监控环境； 13.网络协议：HTTP；TCP；ARP；RTSP；RTP；UDP；DHCP；DNS；IPv4；NTP；组播；HTTPS；SMTP； 14.网络接口：1个（RJ-45网口；支持10M/100M 网络数据）； 15.音频：海螺外观内置MIC功能； 16.通用行为分析：绊线入侵；区域入侵； 17.工作温度：-40℃~60℃。 | 16 | 个 | 580 | 9280
48 | 枪机支架 | 1.尺寸为204.0*58.0*80.0mm； 2.采用铝合金材质，不易生锈； 3.颜色：白色； 4.重量为0.38kg； 5.支持最大承重1.0kg； 6.支持壁装安装方式； 7.支持水平：0~360°，竖直：-30°~0°旋转角度范围； 8.适用M型/K型/B型/D型/F型枪。 | 16 | 个 | 26 | 416
49 | 超五类网线 | 1.99.97%无氧铜线芯； 2.4对0.5mm线芯； 3.灰色PVC外套； 4.305米每箱。 | 8 | 箱 | 720 | 5760
50 | 交换机 | 24个百兆PoE电口，1个千兆光口，交换容量5.2Gbps，最大供电功率60W，PoE输出总功率190W,机架式,工资温度 -10℃～+55℃。 | 1 | 个 | 1860 | 1860
51 | 硬盘录像机 | 1.支持嵌入式Linux系统，工业级嵌入式微控制器； 2.支持WEB、本地GUI界面操作； 3.可接驳支持ONVIF、PSIA、RTSP协议的第三方摄像机和主流品牌摄像机； 4.支持IPv4、IPv6、HTTP、UPnP、NTP、SADP、SNMP、PPPoE、DNS、FTP、ONVIF（支持2.4版本）、PSIA网络协议； 5.支持最大64路网络视频接入； 6.支持12M/4K/6M/5M/4M/3M/1080P/1.3M/720PIPC分辨率接入； 7.支持2×12M/4×4K/6×5M/8×4M/11×3M/16×1080P/32×720P解码，最大支持16路视频回放； 8.8盘位以上支持2路VGA输出，2路HDMI输出，支持VGA1和HDMI1同源输出，双HDMI4K分辨率异源输出； 9.单盘容量支持8T，可配置成单盘，支持Raid0、Raid1、Raid5、Raid6、Raid10、JBOD等各种数据保护模式； 10.支持1个外置eSATA接口，用于录像和备份； 11.支持IPC复合音频1路输入，支持语音对讲2路输出，支持PC通过NVR与网络摄像机进行语音对讲； 12.支持4个USB接口（2个前置USB2.0接口、2个后置USB3.0接口）； 13.8盘位以上支持2个千兆以太网口，支持2个不同段IP地址的IPC设备接入，支持将双网口设置同一个IP地址，实现数据链路冗余； 14.支持按时间、按事件等多种方式进行录像的检索、回放、备份，支持图片本地回放与查询； 15.支持标签自定义功能，设备支持对指定时间的录像进行标签并归档，便于后续査看； 16.支持硬盘、外接USB存储设备、DVD刻录等存储方式，支持U盘，eSATA方式，DVD刻录备份方式； 17.支持设备操作日志、报警日志、系统日志的记录与查询功能； 18.支持断网续传功能，能对前端摄像机断网这段时间内SD卡中的录像回传到NVR； 19.支持即时回放功能，在预览画面下回放指定通道的录像； 20.支持预览图像与回放图像的电子放大； 21.采用大华协议，可以通过鼠标控制云台转动、放大、定位等操作； 22.支持远程管理IPC功能，支持对前端IPC远程升级，支持远程对IPC的编码配置修改等操作； 23.支持远程零通道预览功能，可将接入的多路视频图像多画面显示在一路视频图像上； 24.支持切片回放功能，将录像切片等分成若干段视频进行多路同时回放； 25.支持盘组管理功能，实现视频录像的定向存储； 26.支持鱼眼矫正功能，本地和web端在预览和回放模式下，支持对接入鱼眼视频以拼接的方式进行矫正功能； 27.支持走廊模式功能，支持IPC画面旋转90°或270°，成9:16走廊模式； 28.支持客户端、WEB支持客户端和IPC对讲，语音透传； 29.支持网络安全基线，在线网络云升级前端IPC/NVR； 30.支持预览通道拖动保存、自定义布局（双目、三目、四目枪机接入）； 31.支持SmartIPC接入、绊线入侵、区域入侵、场景变化、移动侦测、人脸检测、物品遗留和物品搬移时，可给出报警/联动/上传，同时支持热度图，人数统计，车牌检测（支持卡口ITC、球机）、智能跟踪球。 | 1 | 台 | 4700 | 4700
52 | 监控硬盘 | 6000G，5400转，SATA接口。 | 8 | 个 | 1120 | 8960
53 | 监视器 | 分辨率1920×1080，屏比16:9，输入VGA×1、HDMI 1.4×1、USB 2.0×1、RS232 in×1、Audio in×1，输出Audio out×1、RS232 out×1、内置喇叭，控制方式RS232串口控制，红外遥控。 | 1 | 台 | 7300 | 7300
54 | 壁挂机柜 | 钢制，300×530×400MM； | 1 | 个 | 480 | 480
55 | 落地机柜 | 钢制，600（不含轮高）×600×600(MM)深。 | 1 | 个 | 970 | 970
56 | HDMI线 | 连接线：HDMI线；线长：15米；类别：视频线；屏蔽类型：双屏蔽；外被性能：常规pvc。 | 1 | 条 | 460 | 460
57 | 设备综合布线安装调试 | 工作站、打印机、以及红外网络枪机等监控配套设备的综合布线安装调试工作。 | 36 | 工时 | 460 | 16560
58 | 设备安装耗材 | 展示屏、工作站、打印机、3D打印机、工作站、投影仪等设备的安装耗材，如管材、线材、卡扣、电工胶布等。 | 1 | 项 | 9600 | 9600
59 | 无人机及配套软件培训 | 设备系统培训工作，培训目标：能够培训五个以上学生或者老师熟练使用无人机的飞控和配套的软件系统，并且能够独立作业。 | 1 | 项 | 50000 | 50000
60 | 共计 |  |  |  |  | 1678800